## pinout
Position | Name | Type | AF0 | AF1 | AF2 | AF3 | AF4 | AF5 | AF6 | AF7 | AF8 | AF9 | AF10 | AF11 | AF12 | AF13 | AF14 | AF15
H2 | NRST | Reset
M3 | OPAMP1_VINM | MonoIO
M4 | OPAMP2_VINM | MonoIO
L2 | PA0 | I/O | AF1: TIM2_CH1; AF2: TIM5_CH1; AF3: TIM8_ETR; AF7: USART2_CTS; AF8: UART4_TX; AF13: SAI1_EXTCLK; AF14: TIM2_ETR; AF15: EVENTOUT
M2 | PA1 | I/O | AF1: TIM2_CH2; AF2: TIM5_CH2; AF4: I2C1_SMBA; AF5: SPI1_SCK; AF7: USART2_DE/USART2_RTS; AF8: UART4_RX; AF11: LCD_SEG0; AF14: TIM15_CH1N; AF15: EVENTOUT
C12 | PA10 | I/O | AF1: TIM1_CH3; AF5: DCMI_D1; AF7: USART1_RX; AF10: USB_OTG_FS_ID; AF11: LCD_COM2; AF13: SAI1_SD_A; AF14: TIM17_BKIN; AF15: EVENTOUT
B12 | PA11 | I/O | AF1: TIM1_CH4; AF2: TIM1_BKIN2; AF5: SPI1_MISO; AF7: USART1_CTS; AF9: CAN1_RX; AF10: USB_OTG_FS_DM; AF12: TIM1_BKIN2_COMP1; AF15: EVENTOUT
A12 | PA12 | I/O | AF1: TIM1_ETR; AF5: SPI1_MOSI; AF7: USART1_DE/USART1_RTS; AF9: CAN1_TX; AF10: USB_OTG_FS_DP; AF15: EVENTOUT
A11 | PA13 (JTMS/SWDIO) | I/O | AF0: SYS_JTMS-SWDIO; AF1: IR_OUT; AF10: USB_OTG_FS_NOE; AF12: SWPMI1_TX; AF13: SAI1_SD_B; AF15: EVENTOUT
A10 | PA14 (JTCK/SWCLK) | I/O | AF0: SYS_JTCK-SWCLK; AF1: LPTIM1_OUT; AF4: I2C1_SMBA; AF5: I2C4_SMBA; AF10: USB_OTG_FS_SOF; AF12: SWPMI1_RX; AF13: SAI1_FS_B; AF15: EVENTOUT
A9 | PA15 (JTDI) | I/O | SYS_JTDI | TIM2_CH1 | TIM2_ETR | USART2_RX |  | SPI1_NSS | SPI3_NSS | USART3_DE/USART3_RTS | UART4_DE/UART4_RTS | TSC_G3_IO1 |  | LCD_SEG17 | SWPMI1_SUSPEND | SAI2_FS_B |  | EVENTOUT
K3 | PA2 | I/O | AF1: TIM2_CH3; AF2: TIM5_CH3; AF7: USART2_TX; AF8: LPUART1_TX; AF10: QUADSPI_BK1_NCS; AF11: LCD_SEG1; AF13: SAI2_EXTCLK; AF14: TIM15_CH1; AF15: EVENTOUT
L3 | PA3 | I/O | AF1: TIM2_CH4; AF2: TIM5_CH4; AF7: USART2_RX; AF8: LPUART1_RX; AF10: QUADSPI_CLK; AF11: LCD_SEG2; AF13: SAI1_MCLK_A; AF14: TIM15_CH2; AF15: EVENTOUT
J4 | PA4 | I/O | AF5: SPI1_NSS; AF6: SPI3_NSS; AF7: USART2_CK; AF10: DCMI_HSYNC; AF13: SAI1_FS_B; AF14: LPTIM2_OUT; AF15: EVENTOUT
K4 | PA5 | I/O | AF1: TIM2_CH1; AF2: TIM2_ETR; AF3: TIM8_CH1N; AF5: SPI1_SCK; AF14: LPTIM2_ETR; AF15: EVENTOUT
L4 | PA6 | I/O |  | TIM1_BKIN | TIM3_CH1 | TIM8_BKIN | DCMI_PIXCLK | SPI1_MISO |  | USART3_CTS | LPUART1_CTS |  | QUADSPI_BK1_IO3 | LCD_SEG3 | TIM1_BKIN_COMP2 | TIM8_BKIN_COMP2 | TIM16_CH1 | EVENTOUT
J5 | PA7 | I/O | AF1: TIM1_CH1N; AF2: TIM3_CH2; AF3: TIM8_CH1N; AF4: I2C3_SCL; AF5: SPI1_MOSI; AF10: QUADSPI_BK1_IO2; AF11: LCD_SEG4; AF14: TIM17_CH1; AF15: EVENTOUT
D11 | PA8 | I/O | AF0: RCC_MCO; AF1: TIM1_CH1; AF7: USART1_CK; AF10: USB_OTG_FS_SOF; AF11: LCD_COM0; AF12: SWPMI1_IO; AF13: SAI1_SCK_A; AF14: LPTIM2_OUT; AF15: EVENTOUT
D10 | PA9 | I/O | AF1: TIM1_CH2; AF3: SPI2_SCK; AF5: DCMI_D0; AF7: USART1_TX; AF11: LCD_COM1; AF13: SAI1_FS_A; AF14: TIM15_BKIN; AF15: EVENTOUT
M5 | PB0 | I/O |  | TIM1_CH2N | TIM3_CH3 | TIM8_CH2N |  | SPI1_NSS |  | USART3_CK |  |  | QUADSPI_BK1_IO1 | LCD_SEG5 | COMP1_OUT | SAI1_EXTCLK |  | EVENTOUT
M6 | PB1 | I/O |  | TIM1_CH3N | TIM3_CH4 | TIM8_CH3N |  |  | DFSDM1_DATIN0 | USART3_DE/USART3_RTS | LPUART1_DE/LPUART1_RTS |  | QUADSPI_BK1_IO0 | LCD_SEG6 |  |  | LPTIM2_IN1 | EVENTOUT
L10 | PB10 | I/O |  | TIM2_CH3 |  | I2C4_SCL | I2C2_SCL | SPI2_SCK | DFSDM1_DATIN7 | USART3_TX | LPUART1_RX | TSC_SYNC | QUADSPI_CLK | LCD_SEG10 | COMP1_OUT | SAI1_SCK_A |  | EVENTOUT
L11 | PB11 | I/O |  | TIM2_CH4 |  | I2C4_SDA | I2C2_SDA |  | DFSDM1_CKIN7 | USART3_RX | LPUART1_TX |  | QUADSPI_BK1_NCS | LCD_SEG11 | COMP2_OUT |  |  | EVENTOUT
L12 | PB12 | I/O |  | TIM1_BKIN |  | TIM1_BKIN_COMP2 | I2C2_SMBA | SPI2_NSS | DFSDM1_DATIN1 | USART3_CK | LPUART1_DE/LPUART1_RTS | TSC_G1_IO1 | CAN2_RX | LCD_SEG12 | SWPMI1_IO | SAI2_FS_A | TIM15_BKIN | EVENTOUT
K12 | PB13 | I/O |  | TIM1_CH1N |  |  | I2C2_SCL | SPI2_SCK | DFSDM1_CKIN1 | USART3_CTS | LPUART1_CTS | TSC_G1_IO2 | CAN2_TX | LCD_SEG13 | SWPMI1_TX | SAI2_SCK_A | TIM15_CH1N | EVENTOUT
K11 | PB14 | I/O |  | TIM1_CH2N |  | TIM8_CH2N | I2C2_SDA | SPI2_MISO | DFSDM1_DATIN2 | USART3_DE/USART3_RTS |  | TSC_G1_IO3 |  | LCD_SEG14 | SWPMI1_RX | SAI2_MCLK_A | TIM15_CH1 | EVENTOUT
K10 | PB15 | I/O | RTC_REFIN | TIM1_CH3N |  | TIM8_CH3N |  | SPI2_MOSI | DFSDM1_CKIN2 |  |  | TSC_G1_IO4 |  | LCD_SEG15 | SWPMI1_SUSPEND | SAI2_SD_A | TIM15_CH2 | EVENTOUT
L6 | PB2 | I/O | AF0: RTC_OUT_ALARM/RTC_OUT_CALIB; AF1: LPTIM1_OUT; AF4: I2C3_SMBA; AF6: DFSDM1_CKIN0; AF11: LCD_VLCD; AF15: EVENTOUT
A8 | PB3 (JTDO/TRACESWO) | I/O | AF0: SYS_JTDO-SWO; AF1: TIM2_CH2; AF5: SPI1_SCK; AF6: SPI3_SCK; AF7: USART1_DE/USART1_RTS; AF10: CRS_SYNC; AF11: LCD_SEG7; AF13: SAI1_SCK_B; AF15: EVENTOUT
A7 | PB4 (NJTRST) | I/O | SYS_JTRST |  | TIM3_CH1 |  | I2C3_SDA | SPI1_MISO | SPI3_MISO | USART1_CTS | UART5_DE/UART5_RTS | TSC_G2_IO1 | DCMI_D12 | LCD_SEG8 |  | SAI1_MCLK_B | TIM17_BKIN | EVENTOUT
C5 | PB5 | I/O |  | LPTIM1_IN1 | TIM3_CH2 | CAN2_RX | I2C1_SMBA | SPI1_MOSI | SPI3_MOSI | USART1_CK | UART5_CTS | TSC_G2_IO2 | DCMI_D10 | LCD_SEG9 | COMP2_OUT | SAI1_SD_B | TIM16_BKIN | EVENTOUT
B5 | PB6 | I/O |  | LPTIM1_ETR | TIM4_CH1 | TIM8_BKIN2 | I2C1_SCL | I2C4_SCL | DFSDM1_DATIN5 | USART1_TX | CAN2_TX | TSC_G2_IO3 | DCMI_D5 |  | TIM8_BKIN2_COMP2 | SAI1_FS_B | TIM16_CH1N | EVENTOUT
B4 | PB7 | I/O |  | LPTIM1_IN2 | TIM4_CH2 | TIM8_BKIN | I2C1_SDA | I2C4_SDA | DFSDM1_CKIN5 | USART1_RX | UART4_CTS | TSC_G2_IO4 | DCMI_VSYNC | LCD_SEG21 | FMC_NL | TIM8_BKIN_COMP1 | TIM17_CH1N | EVENTOUT
A3 | PB8 | I/O |  |  | TIM4_CH3 |  | I2C1_SCL |  | DFSDM1_DATIN6 |  |  | CAN1_RX | DCMI_D6 | LCD_SEG16 | SDMMC1_D4 | SAI1_MCLK_A | TIM16_CH1 | EVENTOUT
B3 | PB9 | I/O |  | IR_OUT | TIM4_CH4 |  | I2C1_SDA | SPI2_NSS | DFSDM1_CKIN6 |  |  | CAN1_TX | DCMI_D7 | LCD_COM3 | SDMMC1_D5 | SAI1_FS_A | TIM17_CH1 | EVENTOUT
H1 | PC0 | I/O | AF1: LPTIM1_IN1; AF2: I2C4_SCL; AF4: I2C3_SCL; AF6: DFSDM1_DATIN4; AF8: LPUART1_RX; AF11: LCD_SEG18; AF14: LPTIM2_IN1; AF15: EVENTOUT
J2 | PC1 | I/O | SYS_TRACED0 | LPTIM1_OUT | I2C4_SDA | SPI2_MOSI | I2C3_SDA |  | DFSDM1_CKIN4 |  | LPUART1_TX |  | QUADSPI_BK2_IO0 | LCD_SEG19 |  | SAI1_SD_A |  | EVENTOUT
B11 | PC10 | I/O | SYS_TRACED1 | [5 empty] | SPI3_SCK | USART3_TX | UART4_TX | TSC_G3_IO2 | DCMI_D8 | LCD_COM4/LCD_SEG28/LCD_SEG40 | SDMMC1_D2 | SAI2_SCK_B |  | EVENTOUT
C10 | PC11 | I/O | [5 empty] | QUADSPI_BK2_NCS | SPI3_MISO | USART3_RX | UART4_RX | TSC_G3_IO3 | DCMI_D4 | LCD_COM5/LCD_SEG29/LCD_SEG41 | SDMMC1_D3 | SAI2_MCLK_B |  | EVENTOUT
B10 | PC12 | I/O | SYS_TRACED3 | [5 empty] | SPI3_MOSI | USART3_CK | UART5_TX | TSC_G3_IO4 | DCMI_D9 | LCD_COM6/LCD_SEG30/LCD_SEG42 | SDMMC1_CK | SAI2_SD_B |  | EVENTOUT
C1 | PC13 | I/O | AF15: EVENTOUT
D1 | PC14-OSC32_IN (PC14) | I/O | AF15: EVENTOUT
E1 | PC15-OSC32_OUT (PC15) | I/O | AF15: EVENTOUT
J3 | PC2 | I/O | AF1: LPTIM1_IN2; AF5: SPI2_MISO; AF6: DFSDM1_CKOUT; AF10: QUADSPI_BK2_IO1; AF11: LCD_SEG20; AF15: EVENTOUT
K2 | PC3 | I/O | AF1: LPTIM1_ETR; AF5: SPI2_MOSI; AF10: QUADSPI_BK2_IO2; AF11: LCD_VLCD; AF13: SAI1_SD_A; AF14: LPTIM2_ETR; AF15: EVENTOUT
K5 | PC4 | I/O | AF7: USART3_TX; AF10: QUADSPI_BK2_IO3; AF11: LCD_SEG22; AF15: EVENTOUT
L5 | PC5 | I/O | AF7: USART3_RX; AF11: LCD_SEG23; AF15: EVENTOUT
E12 | PC6 | I/O | AF2: TIM3_CH1; AF3: TIM8_CH1; AF6: DFSDM1_CKIN3; AF9: TSC_G4_IO1; AF10: DCMI_D0; AF11: LCD_SEG24; AF12: SDMMC1_D6; AF13: SAI2_MCLK_A; AF15: EVENTOUT
E11 | PC7 | I/O | AF2: TIM3_CH2; AF3: TIM8_CH2; AF6: DFSDM1_DATIN3; AF9: TSC_G4_IO2; AF10: DCMI_D1; AF11: LCD_SEG25; AF12: SDMMC1_D7; AF13: SAI2_MCLK_B; AF15: EVENTOUT
E10 | PC8 | I/O | AF2: TIM3_CH3; AF3: TIM8_CH3; AF9: TSC_G4_IO3; AF10: DCMI_D2; AF11: LCD_SEG26; AF12: SDMMC1_D0; AF15: EVENTOUT
D12 | PC9 | I/O |  | TIM8_BKIN2 | TIM3_CH4 | TIM8_CH4 | DCMI_D3 |  | I2C3_SDA |  |  | TSC_G4_IO4 | USB_OTG_FS_NOE | LCD_SEG27 | SDMMC1_D1 | SAI2_EXTCLK | TIM8_BKIN2_COMP1 | EVENTOUT
C9 | PD0 | I/O | AF5: SPI2_NSS; AF6: DFSDM1_DATIN7; AF9: CAN1_RX; AF12: FMC_D2/FMC_DA2; AF15: EVENTOUT
B9 | PD1 | I/O | AF5: SPI2_SCK; AF6: DFSDM1_CKIN7; AF9: CAN1_TX; AF12: FMC_D3/FMC_DA3; AF15: EVENTOUT
J12 | PD10 | I/O | AF7: USART3_CK; AF9: TSC_G6_IO1; AF11: LCD_SEG30; AF12: FMC_D15/FMC_DA15; AF13: SAI2_SCK_A; AF15: EVENTOUT
J11 | PD11 | I/O | AF4: I2C4_SMBA; AF7: USART3_CTS; AF9: TSC_G6_IO2; AF11: LCD_SEG31; AF12: FMC_A16; AF13: SAI2_SD_A; AF14: LPTIM2_ETR; AF15: EVENTOUT
J10 | PD12 | I/O | AF2: TIM4_CH1; AF4: I2C4_SCL; AF7: USART3_DE/USART3_RTS; AF9: TSC_G6_IO3; AF11: LCD_SEG32; AF12: FMC_A17; AF13: SAI2_FS_A; AF14: LPTIM2_IN1; AF15: EVENTOUT
H12 | PD13 | I/O | AF2: TIM4_CH2; AF4: I2C4_SDA; AF9: TSC_G6_IO4; AF11: LCD_SEG33; AF12: FMC_A18; AF14: LPTIM2_OUT; AF15: EVENTOUT
H11 | PD14 | I/O | AF2: TIM4_CH3; AF11: LCD_SEG34; AF12: FMC_D0/FMC_DA0; AF15: EVENTOUT
H10 | PD15 | I/O | AF2: TIM4_CH4; AF11: LCD_SEG35; AF12: FMC_D1/FMC_DA1; AF15: EVENTOUT
C8 | PD2 | I/O | AF0: SYS_TRACED2; AF2: TIM3_ETR; AF7: USART3_DE/USART3_RTS; AF8: UART5_RX; AF9: TSC_SYNC; AF10: DCMI_D11; AF11: LCD_COM7/LCD_SEG31/LCD_SEG43; AF12: SDMMC1_CMD; AF15: EVENTOUT
B8 | PD3 | I/O | AF3: SPI2_SCK; AF4: DCMI_D5; AF5: SPI2_MISO; AF6: DFSDM1_DATIN0; AF7: USART2_CTS; AF10: QUADSPI_BK2_NCS; AF12: FMC_CLK; AF15: EVENTOUT
B7 | PD4 | I/O | AF5: SPI2_MOSI; AF6: DFSDM1_CKIN0; AF7: USART2_DE/USART2_RTS; AF10: QUADSPI_BK2_IO0; AF12: FMC_NOE; AF15: EVENTOUT
A6 | PD5 | I/O | AF7: USART2_TX; AF10: QUADSPI_BK2_IO1; AF12: FMC_NWE; AF15: EVENTOUT
B6 | PD6 | I/O | AF4: DCMI_D10; AF5: QUADSPI_BK2_IO1; AF6: DFSDM1_DATIN1; AF7: USART2_RX; AF10: QUADSPI_BK2_IO2; AF12: FMC_NWAIT; AF13: SAI1_SD_A; AF15: EVENTOUT
A5 | PD7 | I/O | AF6: DFSDM1_CKIN1; AF7: USART2_CK; AF10: QUADSPI_BK2_IO3; AF12: FMC_NE1; AF15: EVENTOUT
K9 | PD8 | I/O | AF7: USART3_TX; AF10: DCMI_HSYNC; AF11: LCD_SEG28; AF12: FMC_D13/FMC_DA13; AF15: EVENTOUT
K8 | PD9 | I/O | AF7: USART3_RX; AF10: DCMI_PIXCLK; AF11: LCD_SEG29; AF12: FMC_D14/FMC_DA14; AF13: SAI2_MCLK_A; AF15: EVENTOUT
C3 | PE0 | I/O | AF2: TIM4_ETR; AF10: DCMI_D2; AF11: LCD_SEG36; AF12: FMC_NBL0; AF14: TIM16_CH1; AF15: EVENTOUT
A2 | PE1 | I/O | AF10: DCMI_D3; AF11: LCD_SEG37; AF12: FMC_NBL1; AF14: TIM17_CH1; AF15: EVENTOUT
L8 | PE10 | I/O | AF1: TIM1_CH2N; AF6: DFSDM1_DATIN4; AF9: TSC_G5_IO1; AF10: QUADSPI_CLK; AF12: FMC_D7/FMC_DA7; AF13: SAI1_MCLK_B; AF15: EVENTOUT
M9 | PE11 | I/O | AF1: TIM1_CH2; AF6: DFSDM1_CKIN4; AF9: TSC_G5_IO2; AF10: QUADSPI_BK1_NCS; AF12: FMC_D8/FMC_DA8; AF15: EVENTOUT
L9 | PE12 | I/O | AF1: TIM1_CH3N; AF5: SPI1_NSS; AF6: DFSDM1_DATIN5; AF9: TSC_G5_IO3; AF10: QUADSPI_BK1_IO0; AF12: FMC_D9/FMC_DA9; AF15: EVENTOUT
M10 | PE13 | I/O | AF1: TIM1_CH3; AF5: SPI1_SCK; AF6: DFSDM1_CKIN5; AF9: TSC_G5_IO4; AF10: QUADSPI_BK1_IO1; AF12: FMC_D10/FMC_DA10; AF15: EVENTOUT
M11 | PE14 | I/O | AF1: TIM1_CH4; AF2: TIM1_BKIN2; AF3: TIM1_BKIN2_COMP2; AF5: SPI1_MISO; AF10: QUADSPI_BK1_IO2; AF12: FMC_D11/FMC_DA11; AF15: EVENTOUT
M12 | PE15 | I/O | AF1: TIM1_BKIN; AF3: TIM1_BKIN_COMP1; AF5: SPI1_MOSI; AF10: QUADSPI_BK1_IO3; AF12: FMC_D12/FMC_DA12; AF15: EVENTOUT
B2 | PE2 | I/O | AF0: SYS_TRACECLK; AF2: TIM3_ETR; AF9: TSC_G7_IO1; AF11: LCD_SEG38; AF12: FMC_A23; AF13: SAI1_MCLK_A; AF15: EVENTOUT
A1 | PE3 | I/O | AF0: SYS_TRACED0; AF2: TIM3_CH1; AF9: TSC_G7_IO2; AF11: LCD_SEG39; AF12: FMC_A19; AF13: SAI1_SD_B; AF15: EVENTOUT
B1 | PE4 | I/O | AF0: SYS_TRACED1; AF2: TIM3_CH2; AF6: DFSDM1_DATIN3; AF9: TSC_G7_IO3; AF10: DCMI_D4; AF12: FMC_A20; AF13: SAI1_FS_A; AF15: EVENTOUT
C2 | PE5 | I/O | AF0: SYS_TRACED2; AF2: TIM3_CH3; AF6: DFSDM1_CKIN3; AF9: TSC_G7_IO4; AF10: DCMI_D6; AF12: FMC_A21; AF13: SAI1_SCK_A; AF15: EVENTOUT
D2 | PE6 | I/O | AF0: SYS_TRACED3; AF2: TIM3_CH4; AF10: DCMI_D7; AF12: FMC_A22; AF13: SAI1_SD_A; AF15: EVENTOUT
M7 | PE7 | I/O | AF1: TIM1_ETR; AF6: DFSDM1_DATIN2; AF12: FMC_D4/FMC_DA4; AF13: SAI1_SD_B; AF15: EVENTOUT
L7 | PE8 | I/O | AF1: TIM1_CH1N; AF6: DFSDM1_CKIN2; AF12: FMC_D5/FMC_DA5; AF13: SAI1_SCK_B; AF15: EVENTOUT
M8 | PE9 | I/O | AF1: TIM1_CH1; AF6: DFSDM1_CKOUT; AF12: FMC_D6/FMC_DA6; AF13: SAI1_FS_B; AF15: EVENTOUT
D6 | PF0 | I/O | AF4: I2C2_SDA; AF12: FMC_A0; AF15: EVENTOUT
D5 | PF1 | I/O | AF4: I2C2_SCL; AF12: FMC_A1; AF15: EVENTOUT
K6 | PF11 | I/O | AF10: DCMI_D12; AF15: EVENTOUT
J7 | PF12 | I/O | AF12: FMC_A6; AF15: EVENTOUT
K7 | PF13 | I/O | AF4: I2C4_SMBA; AF6: DFSDM1_DATIN6; AF12: FMC_A7; AF15: EVENTOUT
J8 | PF14 | I/O | AF4: I2C4_SCL; AF6: DFSDM1_CKIN6; AF9: TSC_G8_IO1; AF12: FMC_A8; AF15: EVENTOUT
J9 | PF15 | I/O | AF4: I2C4_SDA; AF9: TSC_G8_IO2; AF12: FMC_A9; AF15: EVENTOUT
D4 | PF2 | I/O | AF4: I2C2_SMBA; AF12: FMC_A2; AF15: EVENTOUT
E4 | PF3 | I/O | AF12: FMC_A3; AF15: EVENTOUT
F3 | PF4 | I/O | AF12: FMC_A4; AF15: EVENTOUT
F4 | PF5 | I/O | AF12: FMC_A5; AF15: EVENTOUT
H9 | PG0 | I/O | AF9: TSC_G8_IO3; AF12: FMC_A10; AF15: EVENTOUT
G9 | PG1 | I/O | AF9: TSC_G8_IO4; AF12: FMC_A11; AF15: EVENTOUT
D8 | PG10 | I/O | AF1: LPTIM1_IN1; AF6: SPI3_MISO; AF7: USART1_RX; AF12: FMC_NE3; AF13: SAI2_FS_A; AF14: TIM15_CH1; AF15: EVENTOUT
G3 | PG11 | I/O | AF1: LPTIM1_IN2; AF6: SPI3_MOSI; AF7: USART1_CTS; AF13: SAI2_MCLK_A; AF14: TIM15_CH2; AF15: EVENTOUT
D7 | PG12 | I/O | AF1: LPTIM1_ETR; AF6: SPI3_NSS; AF7: USART1_DE/USART1_RTS; AF12: FMC_NE4; AF13: SAI2_SD_A; AF15: EVENTOUT
C7 | PG13 | I/O | AF4: I2C1_SDA; AF7: USART1_CK; AF12: FMC_A24; AF15: EVENTOUT
C6 | PG14 | I/O | AF4: I2C1_SCL; AF12: FMC_A25; AF15: EVENTOUT
K1 | PG15 | I/O | AF1: LPTIM1_OUT; AF4: I2C1_SMBA; AF10: DCMI_D13; AF15: EVENTOUT
G10 | PG2 | I/O | AF5: SPI1_SCK; AF12: FMC_A12; AF13: SAI2_SCK_B; AF15: EVENTOUT
F9 | PG3 | I/O | AF5: SPI1_MISO; AF12: FMC_A13; AF13: SAI2_FS_B; AF15: EVENTOUT
F10 | PG4 | I/O | AF5: SPI1_MOSI; AF12: FMC_A14; AF13: SAI2_MCLK_B; AF15: EVENTOUT
E9 | PG5 | I/O | AF5: SPI1_NSS; AF8: LPUART1_CTS; AF12: FMC_A15; AF13: SAI2_SD_B; AF15: EVENTOUT
G4 | PG6 | I/O | AF4: I2C3_SMBA; AF8: LPUART1_DE/LPUART1_RTS; AF15: EVENTOUT
H4 | PG7 | I/O | AF4: I2C3_SCL; AF8: LPUART1_TX; AF12: FMC_INT; AF13: SAI1_MCLK_A; AF15: EVENTOUT
J6 | PG8 | I/O | AF4: I2C3_SDA; AF8: LPUART1_RX; AF15: EVENTOUT
D9 | PG9 | I/O | AF6: SPI3_SCK; AF7: USART1_TX; AF12: FMC_NCE/FMC_NE2; AF13: SAI2_SCK_A; AF14: TIM15_CH1N; AF15: EVENTOUT
F1 | PH0-OSC_IN (PH0) | I/O | AF15: EVENTOUT
G1 | PH1-OSC_OUT (PH1) | I/O | AF15: EVENTOUT
A4 | PH3-BOOT0 | I/O | AF15: EVENTOUT
E2 | VBAT | Power
C4 | VDD | Power
G2 | VDD | Power
G6 | VDD | Power
G11 | VDD | Power
G12 | VDD | Power
H3 | VDD | Power
M1 | VDDA | Power
G7 | VDDIO2 | Power
C11 | VDDUSB | Power
L1 | VREF+ | MonoIO
D3 | VSS | Power
E3 | VSS | Power
F2 | VSS | Power
F6 | VSS | Power
F7 | VSS | Power
F11 | VSS | Power
F12 | VSS | Power
J1 | VSSA/VREF- | Power